## 部品表(基板1枚換算)
名称 | メーカー品番 | 値 | 規格 | 単価 | 個数 | 小計 | URL | 補足
チップ抵抗 | RC0402JR-07220RL | 220 | 1005 | 12 | 4 | 48 | https://www.digikey.jp/product-detail/ja/yageo/RC0402JR-07220RL/311-220JRCT-ND/729389
チップ抵抗 | RT0402BRD0710KL | 10k | 1005 | 47 | 3 | 141 | https://www.digikey.jp/product-detail/ja/yageo/RT0402BRD0710KL/YAG1346CT-ND/5138794
チップコンデンサ | GRM1555C1H100RA01D | 10p | 1005 | 12 | 2 | 24 | https://www.digikey.jp/product-detail/ja/murata-electronics-north-america/GRM1555C1H100RA01D/490-11374-1-ND/5333214
チップコンデンサ | GRM1555C1H470FA01D | 47p | 1005 | 12 | 2 | 24 | https://www.digikey.jp/product-detail/ja/murata-electronics-north-america/GRM1555C1H470FA01D/490-6241-1-ND/3845438
チップコンデンサ | GRM155R71A104KA01D | 0.1u | 1005 | 12 | 8 | 96 | https://www.digikey.jp/product-detail/ja/murata-electronics-north-america/GRM155R71A104KA01D/490-6321-1-ND/3845518
チップLED | LTST-C190KRKT | 赤 | 1608 | 32 | 1 | 32 | https://www.digikey.jp/product-detail/ja/lite-on-inc/LTST-C190KRKT/160-1436-1-ND/386816
チップLED | LTST-C190KGKT | 緑 | 1608 | 32 | 1 | 32 | https://www.digikey.jp/product-detail/ja/lite-on-inc/LTST-C190KGKT/160-1435-1-ND/386814
チップLED | QBLP601-IW | 白 | 1608 | 47 | 1 | 47 | https://www.digikey.jp/product-detail/ja/qt-brightek-qtb/QBLP601-IW/1516-1057-1-ND/4814784
ポリスイッチ | PRG18BB330MB1RB | 900mA | 1608 | 64 | 1 | 64 | https://www.digikey.jp/product-detail/ja/murata-electronics-north-america/PRG18BB330MB1RB/490-2471-1-ND/588685
microUSBコネクタ | ZX62-AB-5PA(31) |  | USBmicro-B | 98 | 1 | 98 | https://www.digikey.jp/product-detail/ja/hirose-electric-co-ltd/ZX62-AB-5PA-31/H125279CT-ND/5994741
リニアレギュレータ | MCP1700T-3302E/TT | 3.3V,250mA | SOT23-3 | 46 | 1 | 46 | https://www.digikey.jp/product-detail/ja/microchip-technology/MCP1700T-3302E-TT/MCP1700T3302ETTCT-ND/652677
基準電圧 | ADR5041BKSZ-REEL7 | 2.5V | SC70 | 134 | 1 | 134 | https://www.digikey.jp/product-detail/ja/analog-devices-inc/ADR5041BKSZ-REEL7/ADR5041BKSZ-REEL7CT-ND/1523070
ダイオード | SDM2U40CSP-7B | 40V,2A | 1608 | 55 | 2 | 110 | https://www.digikey.jp/product-detail/ja/diodes-incorporated/SDM2U40CSP-7B/SDM2U40CSP-7BDICT-ND/6013037
発振子 | FA-238V 12.0000MB-K3 | 12.00MHz | 4-SMD | 135 | 1 | 135 | https://www.digikey.jp/product-detail/ja/epson/FA-238V-12.0000MB-K3/SER3682CT-ND/2403455
IC | LPC1549JBD48QL |  | 48-LQFP | 822 | 1 | 822 | https://www.digikey.jp/products/ja?keywords=LPC1549JBD48
IC | FT232QR |  | 32-QFN | 380 | 1 | 380 | http://akizukidenshi.com/catalog/g/gI-04365/ | 2個入り(値段は1個換算)
スイッチ | SKRPACE010 |  |  | 40 | 1 | 40 | http://akizukidenshi.com/catalog/g/gP-06185/ | 5個入り(値段は2個換算)
ピンヘッダ | PH-1x40SG | 1x40 |  | 35 | 1 | 35 | http://akizukidenshi.com/catalog/g/gC-00167/
合計 | [5 empty] | 2308